## State Info
| DHC-6 |  |  | Dornier 328 |  |  | Ilushin IL-114
1 | MTOW | 5.67 | kg | MTOW | 9.1 | kg | MTOW | 23.5 | kg
2 | b | 19.81 | m | b | 19.81 | m | b | 30 | m
3 | g | 9.807 | m/s2 | g | 9.807 | m/s2 | g | 9.807 | m/s2
4 | W | 55.6057 | N | W | 89.2437 | N | W | 230.4645 | N
5 | v | 93.61 | m/s | v | 172.2222 | m/s | v | 138.8889 | m/s
6 | rho | 0.604 | kg/m3 | rho | 0.604 | kg/m3 | rho | 0.604 | kg/m3
7 | e | 0.8 |  | e | 0.8 |  | e | 0.8
8 | A | 10.0625 |  | A | 9.8109 |  | A | 11.1111
9 | CD0 | 0.022 |  | CD0 | 0.022 |  | CD0 | 0.022
10 | R | 1.48 | m | R | 1.852 | m | R | 1 | km
11 | S | 39 | m2 | S | 40 | m2 | S | 81 | m2
12 | MF | 1.175 | kg *1000 | MF | 3.633 | kg *1000 | MF | 8.78 | kg *1000
13 | Fuel V* | 10000 | Wh/l | Fuel Vol.ratio | 10000 | Wh/l | Fuel Vol.ratio | 10000 | Wh/l
14 | Batt Vol* | 2000 | Wh/l | Batt Vol. Ratio | 2000 | Wh/l | Batt Vol. Ratio | 2000 | Wh/l
| L-410 |  |  | DASH 8 Q200 |  |  | Embraer E170
| MTOW | 6.6 | kg | MTOW | 16.466 | kg | MTOW | 38.6 | kg
| b | 19.98 | m | b | 27.3993 | m | b | 26 | m
| g | 9.807 | m/s2 | g | 9.807 | m/s2 | g | 9.807 | m/s2
| W | 64.7262 | N | W | 161.4821 | N | W | 378.5502 | N
| v | 112.5 | m/s | v | 148.6111 | m/s | v | 241.9444 | m/s
| rho | 0.604 | kg/m3 | rho | 0.604 | kg/m3 | rho | 0.604 | kg/m3
| e | 0.8 |  | e | 0.8 |  | e | 0.8
| A | 11.4515 |  | A | 13.8 |  | A | 9.2934
| CD0 | 0.022 |  | CD0 | 0.022 |  | CD0 | 0.022
| R | 1.5 | km | R | 2.084 | km | R | 3.982 | km
| S | 34.86 | m2 | S | 54.4 | m2 | S | 72.74 | m2
| MF | 1.3 | kg *1000 | MF | 4.389 | kg *1000 | MF | 7.634 | kg *1000
| Fuel Vol.ratio | 10000 | Wh/l | Fuel Vol.ratio | 10000 | Wh/l | Fuel Vol.ratio | 10000 | Wh/l
| Batt Vol. Ratio | 2000 | Wh/l | Batt Vol. Ratio | 2000 | Wh/l | Batt Vol. Ratio | 2000 | Wh/l
| Embraer ERJ-140 |  |  | Antonov An-140
| MTOW | 20.1 | kg | MTOW | 21.5 | kg
| b | 20.04 | m | b | 24.51 | m
| g | 9.807 | m/s2 | g | 9.807 | m/s2
| W | 197.1207 | N | W | 210.8505 | N
| v | 231.3889 | m/s | v | 127.7778 | m/s
| rho | 0.604 | kg/m3 | rho | 0.604 | kg/m3
| e | 0.8 |  | e | 0.8
| A | 7.8438 |  | A | 11.7792
| CD0 | 0.022 |  | CD0 | 0.022
| R | 2.32 | km | R | 3.68 | km
| S | 51.2 | m2 | S | 51 | m2
| MF | 4.17 | kg *1000 | MF | 4.44 | kg *1000
| Fuel Vol.ratio | 10000 | Wh/l | Fuel Vol.ratio | 10000 | Wh/l
| Batt Vol. Ratio | 2000 | Wh/l | Batt Vol. Ratio | 2000 | Wh/l